## Honggan
Comment | Description | Designator | Quantity | 型号 | 备注
1uF_0201 |  | C1, C2, C3, C5, C7, C10, C11, C12, C14, C21, C28,C30 | 12 | CL03A105MQ3CSNH
10nF_0201 |  | C4, C6, C8, C13, C34, C35 | 6 | 0201X103K250NT
0.1uF_0201 |  | C9, C15, C16, C17,C20, C25, C29 | 7 | 0201X104M6R3NT
12pF_0201 |  | C18, C19 | 2 | 0201CG120J500NT
2.2uF_0201 |  | C22, C23, C26 | 3 | CL03A225MQ3CRNC
100pF_0201 |  | C24，C37, C38, C39, C40 | 1 | GRM033R71H101MA12D | RF1+RF2作双RX时，无需C39, C40
22pF_0201 |  | C27 | 1 | 0201CG220K500NT
10nF 0201 | 贴片电容 0201 | C31 | 1 | 0201X103K250NT
10uF 0402 | 贴片电容 0402 | C32, C33 | 2 | CL05A106MQ5NUNC
47pF_0201 |  | C36 | 1 | 0201CG470J250NT
SEU0501P1-C | 极性:双向;反向截止电压(Vrwm):5V;钳位电压:10V;峰值脉冲电流(Ipp):5A;峰值脉冲功率(Ppp):50W;击穿电压(VBR):5.6V; | D1, D2, D3, D4 | 4 | SEU0501P1-C
2.2uH-3X3MM | ind,2.2uH,1A,smd,3*3*1.5MM | L1 | 1 | PNLS3015‑2R2M
10K 0201 | 贴片电阻 0201 | R1, R3, R4, R5, R8 | 5 | 0201WMF1002TEE
20R 0201 | 贴片电阻 0201 | R2 | 1 | 0201WMF200JTEE
MXD8721R | 频率:100MHz~6GHz;隔离度:30dB;插入损耗:0.45dB; | R6, R11 | 2 | MXD8721R | RF1+RF2作双RX时，无需R11
100K 0201 | 贴片电阻 0201 | R7, R16, R18, R19, R21, R25, R27 | 7 | CQ01WMF1003TEE
47R 0201 | 贴片电阻 0201 | R9, R10, R12, R13, R14 | 5 | NQ01WMJ0470TEE
47K_0402 |  | R15 | 1 | RC-02K473JT
4.7K 0201 | 贴片电阻 0201 | R17 | 1 | RC-01W4701FT
15K_0402 |  | R20 | 1 | 0402WGJ0153TCE
31.6K_0402 |  | R22 | 1 | RC0402DR-0731K6L
10K_0402 |  | R23, R24 | 2 | 0402WGF1002TCE
0R 0201 | 贴片电阻 0201 | R26 | 1 | 0201WMF0000TEE
20K_0402 |  | R28 | 1 | RC-02K203JT
30K_0402 |  | R29 | 1 | AC0402FR-0730KL
ph2.0-01-04pzd | 插针结构:1x4P;间距:2.54mm;行距:-;圆针/方针:方针;安装方式:直插;排数:单排;总PIN位数:4P;额定电流:3A;额定电压:1kV;配合针长度:6mm;塑高:2.5mm;端接针长度:3mm;触头材质:黄铜;触头镀层:金;工作温度:-40℃~+105℃;颜色:黑色; | U2 | 1 | ph2.0-01-04pzd
gd32e230k8u6 | CPU内核:ARM Cortex-M系列;CPU最大主频:72MHz; | U3 | 1 | gd32e230k8u6
sgm2210 | 输出极性:正极;工作电压:20V;输出电压:5V;输出电流:300mA;电源纹波抑制比(PSRR):100dB@(1kHz);输出类型:固定; | U4 | 1 | SGM2210-ADJXN5G/TR
eta5050v0s2f | 输出极性:正极;工作电压:6V;输出电压:800mV~6V;输出电流:500mA;电源纹波抑制比(PSRR):73dB@(100Hz);输出类型:可调; | U5 | 1 | eta5050v0s2f
FLASHMEM2X3 | FLASH | U6 | 1 | P25Q40SH-UXH-IR
eta3485s2f | 功能类型:降压型;工作电压:2.6V~7V;输出电压:600mV~7V;输出电流:1.5A;输出类型:可调; | U7 | 1 | eta3485s2f
smf18a_c19077512 | 极性:单向;反向截止电压(Vrwm):18V;钳位电压:29.2V;峰值脉冲电流(Ipp):6.8A@10/1000us;峰值脉冲功率(Ppp):200W@10/1000us;击穿电压:22.1V; | U8 | 1 | smf18a_c19077512
XTAL2016 | 32MHz XTAL 10PPM | Y1 | 1 | SX1B32.000F1210F30